## Ark1
Vas | 16.5 | L | Træets tykkelse | 10 | mm
| Indvendige mål |  | Udvendige mål |  |  | h | 330 | mm
Højde | 440 | mm | 460 | mm |  | b | 200 | mm
Bredde | 250 | mm | 270 | mm |  | d | 270 | mm
Dybde | 150 | mm | 170 | mm
[7 empty] | 17820000 | mm^3
| 16500000 | mm^3 |  |  |  |  | 17.82 | L
| 16.5 | Liter
[6 empty] | Plastic | 0.5 | cm
Luftrør
[6 empty] | lang rør | 14
Luftmasse M_AP | [5 empty] | mellem | 7
massfylde af luft p0 | 1.18 |  |  |  |  | kort | 3.5
Længde Lp | 14
Tværsnitsareal Sp | 19.635