## Sheet1
fs | 44100 | hz
c | 344 | m/s
afstand R
afstand L-->R | 0.24 | 0.12
Azimuth | radii | Afstand L | Afstand R | delay tid (ms) L | delay tid (ms) R | delay samples L | delay samples R | delay difference
0 | 1 | 1.0592 | 1.0592 | 3.0791 | 3.0791 | 135.789 | 135.789 | 0
0 | 2 | 2.0566 | 2.0566 | 5.9784 | 5.9784 | 263.6473 | 263.6473 | 0
0 | 3 | 3.0557 | 3.0557 | 8.8827 | 8.8827 | 391.7276 | 391.7276 | 0
20 | 1 | 1.1199 | 0.92866 | 3.2555 | 2.6996 | 143.5679 | 119.0516 | 24.5163
20 | 2 | 2.1199 | 1.9262 | 6.1625 | 5.5995 | 271.7649 | 246.9397 | 24.8252
20 | 3 | 3.1199 | 2.9255 | 9.0694 | 8.5043 | 399.9623 | 375.0392 | 24.923
-45 | 1 | 0.94251 | 1.1196 | 2.7399 | 3.2546 | 120.8274 | 143.5276 | -22.7002
-45 | 2 | 1.9397 | 2.1196 | 5.6385 | 6.1615 | 248.6587 | 271.7223 | -23.0636
-45 | 10 | 9.9375 | 10.1195 | 28.888 | 29.4173 | 1273.9626 | 1297.301 | -23.3384
90 | 2 | 2.074 | 1.88 | 6.0292 | 5.4651 | 265.8877 | 241.0116 | 24.8761
|  | 0.12 | 0.12 | 0.34884 | 0.34884 | 15.3837 | 15.3837 | 0
|  | 0.12 | 0.12 | 0.34884 | 0.34884 | 15.3837 | 15.3837 | 0
|  | 0.12 | 0.12 | 0.34884 | 0.34884 | 15.3837 | 15.3837 | 0
|  | 0.12 | 0.12 | 0.34884 | 0.34884 | 15.3837 | 15.3837 | 0